## A8012
深圳市诺芯盛科技有限公司
NXS_A8012 - 诺芯盛(SY9C0A_磁吸1比1无线充带灯)-BOM(20220517)
序号 | 名称 | 规格与型号 | 封装 | 数量 | 参考编号 | 供应商
1 | IC+MOS | CP7150(5V-LD0)_SOT23L | SOT23_3L | 1 | LDO1 | 诺芯盛
2 |  | 主控A8012_SY9C0A/QFN20_3X3 | QFN20_3X3 | 1 | U2 | 诺芯盛
3 |  | D003(双MOS管) | SOT23-6 | 2 | U1,U3 | 诺芯盛
4 | 贴片电阻 | 0.03R ±1% 1206 | 1206R | 1 | R19
5 |  | 2R ±5% 0402 | 0402R | 1 | R13
6 |  | 100R ±5% 0402 | 0402R | 1 | R9
7 |  | 150R ±5% 0402 | 0402R | 1 | R10
8 |  | 1K ±5% 0402 | 0402R | 1 | R15
9 |  | 1.5K ±5% 0402 | 0402R | 1 | R17
10 |  | 2K ±5% 0402 | 0402R | 1 | R5
11 |  | 3.9K ±5% 0402 | 0402R | 1 | R11
12 |  | 5.1K ±5% 0402 | 0402R | 1 | R7
13 |  | 5.6K ±5% 0402 | 0402R | 1 | R4
14 |  | 39K ±5% 0402 | 0402R | 1 | R3
15 |  | 10K ±1% 0402 | 0402R | 3 | R6,R12,R18
16 |  | 20K ±1% 0402 | 0402R | 1 | R26
17 |  | 100K ±1% 0402 | 0402R | 1 | R21
18 |  | 150K ±5% 0402 | 0402R | 2 | R23,R24
19 |  | 330K ±5% 0402 | 0402R | 1 | R20
20 |  | 2M ±5% 0402 | 0402R | 1 | R16
21 | 贴片电容 | 222/2.2NF K档50V 0402 | 0402C | 1 | C11
22 |  | 103/10NF K档50V 0402 | 0402C | 3 | C9,C12,C18
23 |  | 104/100NF K档50V 0402 | 0402C | 2 | C2,C15
24 |  | 106/10UF Z档10V 0603 | 0603C | 1 | C7
25 |  | 226/22uF Z档16V 0805 | 0805C | 3 | C4,C17,C22
26 | 谐振电容 | 104/100NF X7R或者NPO材质 K档100V 1206 | C1206 | 3 | C13,C14,C20 | 7.2UH以下感值(3*104+224） 或者（CBB404+104） 或者（CBB394+104）上述电容封装1206 耐压值50V以上
27 |  | 224/220NF X7R或者NPO材质 K档100V 1206 | C1206 | 1 | C10
28 | 贴片二极管 | IN4148(SOD323) | SOD323-L | 2 | D1,D2
29 | 无线线圈 | 见样品 6.8UH | SDM-80X110 | 1 |  | 诺芯盛
30 | PCB | 双面FR4 普通喷锡 PCB版本号V4.0 |  | 1

## Sheet2 (hidden)
项目 | 数量 | 参考编号 | value | PCB DECAL | comment
1 | 1 | R29 | 10K | 0402R
2 | 1 | R20 | 150K | 0402R
3 | 1 | C14 | 106 | 0603C
4 | 1 | C23 | 104 | C1206
5 | 3 | C19-20 C22 | NC | C1206
6 | 3 | C13 C15 C17 | 103 | 0402C
7 | 1 | C6 | 104 | 0402C | NC
8 | 1 | C26 | 104 | 0402C
9 | 1 | C16 | 222 | 0402C
10 | 1 | C10 | 473 | 0402C
11 | 4 | C9 C11 C18 C24 | EMC | 0402C
12 | 2 | C8 C21 | 22UF/16V | 0805C
13 | 1 | C1 | NC | 0805C | NC
14 | 1 | CBB1 | CBB100V/394 | CBB394J
15 | 2 | U1 U3 | D003 | SOT23-6
16 | 1 | U2 | SY9C09 | QFN20_3X3
17 | 1 | R10 | 1.5K | 0402R
18 | 1 | R11 | 100K1% | 0402R
19 | 1 | R7 | 10K | 0402R | #NAME?
20 | 1 | R21 | 10K | 0402R
21 | 1 | R19 | 150K | 0402R
22 | 1 | R5 | 1K | 0402R | 1K
23 | 1 | R13 | 1K | 0402R
24 | 1 | R15 | 20K1% | 0402R
25 | 1 | R3 | 22K | 0402R | 22K
26 | 1 | R6 | 2K | 0402R | 2K
27 | 1 | R14 | 2M | 0402R
28 | 1 | R12 | 2R | 0402R
29 | 1 | R17 | 330K | 0402R
30 | 1 | R4 | 3K | 0402R | 3K
31 | 2 | R24-25 | 5.1k | 0402R | 5.1k
32 | 3 | R8 R18 R22 | NC | 0402R
33 | 1 | R23 | 0.03R1% | 1206R
34 | 1 | D1 | IN4148 | SOD323-L | IN4148
35 | 1 | D4 | IN4148 | SOD323-L
36 | 1 | LDO1 | CP7150 | SOT23 | 6206_LDO
37 | 6 | CC2 CC1-VPP DMC-PDA DPC-PCL GND VCC | VCC | SMD-50X80
38 | 2 | TX2 TX1 | VCC | SDM-80X110

## Sheet3 (hidden)
项目 | 数量 | 参考编号 | value | PCB DECAL
IC | 1 | LDO1 | CP7150 | SOT23
IC | 1 | U2 | SY9C09 | QFN20_3X3
MOS管 | 2 | U1,U3 | D003 | SOT23-6
贴片电阻 | 1 | R23 | 0.03R1% | 1206R
贴片电阻 | 1 | R12 | 2R | 0402R
贴片电阻 | 2 | R5,R13 | 1K | 0402R
贴片电阻 | 1 | R10 | 1.5K | 0402R
贴片电阻 | 1 | R6 | 2K | 0402R
贴片电阻 | 1 | R4 | 3K | 0402R
贴片电阻 | 2 | R24,R25 | 5.1k | 0402R
贴片电阻 | 3 | R7,R21,R29 | 10K | 0402R
贴片电阻 | 1 | R15 | 20K1% | 0402R
贴片电阻 | 1 | R3 | 22K | 0402R
贴片电阻 | 1 | R11 | 100K1% | 0402R
贴片电阻 | 2 | R19,R20 | 150K | 0402R
贴片电阻 | 1 | R17 | 330K | 0402R
贴片电阻 | 1 | R14 | 2M | 0402R
贴片电容 | 1 | C16 | 222 | 0402C
贴片电容 | 3 | C13,C15,C17 | 103 | 0402C
贴片电容 | 1 | C10 | 473 | 0402C
贴片电容 | 2 | C6,C26 | 104 | 0402C
贴片电容 | 1 | C23 | 104 | C1206
贴片电容 | 1 | C14 | 106 | 0603C
贴片电容 | 2 | C8,C21 | 22UF/16V | 0805C
CBB电容 | 1 | CBB1 | CBB100V/394 | CBB394J
二极管 | 2 | D1,D4 | IN4148 | SOD323-L
无线线圈 | 2 | TX2 TX1 | VCC | SDM-80X110